## Sheet1
Aviation and Aero Steel Z12CN13 Air 9160/C
Data Table for:Grades - Aviation and Aero Steel - Z12CN13 Air 9160/C
ITEM | Standard Number | Descriptions
1 | AIR 9160 C | wrought steels used in aeronautical constructions
Elements | Min.（≥） | Max.（≤）
C | 0.1 | 0.15
Si |  | 0.8
Mn | 0.3 | 0.6
P |  | 0.035
S |  | 0.025
Cr | 11.5 | 13
Ni | 0.3 | 0.8