## Sheet1
Stainless Steels 10X14Γ14H3
Data Table for:Grades - Stainless Steels - 10X14Γ14H3
ITEM | Standard Number | Descriptions
Elements | Min.（≥） | Max.（≤）
C | 0.09 | 0.14
Si |  | 0.7
Mn | 13 | 15
P |  | 0.035
S |  | 0.02
Cr | 12.5 | 14
Ni | 2.8 | 3.5
Mo |  | 0.3
W |  | 0.2
Ti |  | 0.2