## Sheet1
Stainless Steels B 569 C26130
Data Table for:Grades - Stainless Steels - B 569 C26130
ITEM | Standard Number | Descriptions
1 | B 569 (2009) | Brass Strip in Narrow Widths and Light Gage for Heat-Exchanger Tubing
Elements | Min.（≥） | Max.（≤）
C |  | 0.06
Si |  | 0.75
Mn |  | 0.75
P
S
Ni |  | 0.5
Cr | 25 | 27
Al
Cu |  | 0.2
Ti
Fe
N |  | 0.04
Mo | 0.75 | 1.5