## Sheet1
Tool Die Steels 140CrV1
Data Table for:Grades - Tool Die Steels - 140CrV1
ITEM | Standard Number | Descriptions
Elements | Min.（≥） | Max.（≤）
C | 1.35 | 1.45
Si | 0.15 | 0.35
Mn | 0.25 | 0.4
P |  | 0.025
S |  | 0.025
Cr | 0.2 | 0.4
Mo
V | 0.1 | 0.15